## Armed
Reference | Quantity | Value | Footprint
Конденсаторы
C1 C2 C3 | 3 | 10nF | Capacitors_SMD:C_0805
C13 | 1 | 10uF 16V (X5R/X7R) | Capacitors_SMD:C_0805
C7 C12 C14 C41 C43 C44 C45 C46 C47 C48 C52 C53 C56 | 13 | 100nF | Capacitors_SMD:C_0805
C15 C16 C17 C18 C20 C21 C22 C23 C24 C25 C26 C27 C28 C29 C30 C31 C32 C33 C34 C35 | 20 | 1nF | Capacitors_SMD:C_0805
C5 C19 C36 C37 C38 C39 | 6 | 100uF 35V | Capacitors_SMD:CP_Elec_6.3x5.8
C4 C6 | 2 | 1uF 16V X7R/X5R | Capacitors_SMD:C_0805
C49 | 1 | 10uF | Capacitors_SMD:C_0805
C50 C51 | 2 | 1uF | Capacitors_SMD:C_0805
C54 C55 | 2 | 20pF | Capacitors_SMD:C_0805
C8 | 1 | 10uF 35V (X5R/X7R) | Capacitors_SMD:C_0805
C9 C10 C11 C40 C42 | 5 | 2.2uF | Capacitors_SMD:C_0805
Диоды
D1 | 1 | BAT60J | Diodes_SMD:D_SMA
D2 D3 D4 D5 D7 | 5 | LED | LEDs:LED_0805
D6 D10 D11 | 3 | 1N4148WS | Diodes_SMD:D_SOD-323
D8 | 1 | B140-13-F | Diodes_SMD:D_SMA
Соединители
EXP1 EXP2 | 2 | Conn_02x05_Odd_Even | Pin_Headers:Pin_Header_Straight_2x05_Pitch2.54mm
EXP3 | 1 | Conn_02x10_Odd_Even | Pin_Headers:Pin_Header_Straight_2x10_Pitch2.54mm
F1 F2 | 2 | 3557-2 | Footprints:KEYSTONE-FUSE-3557-2
FAN1 TEMP1 FIL_DET1 FAN2 TEMP2 FAN3 TEMP3 | 7 | Conn_01x02 | Connectors_Molex:Molex_KK-6410-02_02x2.54mm_Straight
I2C1 | 1 | Conn_01x04 | Pin_Headers:Pin_Header_Straight_2x02_Pitch2.54mm
J1 | 1 | Conn_01x12 | TerminalBlock_Phoenix:TerminalBlock_Phoenix_MKDS1.5-12pol
J2 | 1 | Conn_01x02 | TerminalBlock_Phoenix:TerminalBlock_Phoenix_MKDS1.5-2pol
PS_ON1 J3 J4 J5 | 4 | Conn_01x03 | Connectors_Molex:Molex_KK-6410-03_03x2.54mm_Straight
J6 | 1 | USB_B | Connectors:USB_B
SER1 | 1 | Conn_02x02 | Pin_Headers:Pin_Header_Straight_2x02_Pitch2.54mm
SW1 | 1 | SW_SPST | Buttons_Switches_THT:SW_Tactile_SPST_Angled_PTS645Vx31-2LFS
SWD1 | 1 | Conn_02X04 | Pin_Headers:Pin_Header_Straight_2x04_Pitch2.54mm
X-MOT1 Y-MOT1 E0-MOT1 Z-MOT1 Z-MOT2 E1-MOT1 | 14 | Conn_01x03_Male | Connectors_Molex:Molex_KK-6410-04_03x2.54mm_Straight
Индуктивности
L1 | 1 | 22uH NR6028T220M | Inductors_SMD:L_Taiyo-Yuden_NR-60xx
L2 | 1 | 7427920415 | Inductors_SMD:L_0805
Резисторы
R15 R22 R23 R24 R28 R33 | 6 | 1k | Resistors_SMD:R_0805
R9 R10 R12 R14 R16 R17 R18 R27 R30 R31 R34 R35 R36 R37 R45 | 15 | 4k7 | Resistors_SMD:R_0805
R3 R4 R5 R19 R20 R21 R29 R38 R39 R40 R41 | 11 | 10k | Resistors_SMD:R_0805
R25 | 1 | 49.9k | Resistors_SMD:R_0805
R26 | 1 | 9.53k | Resistors_SMD:R_0805
R13 R32 R48 R49 | 4 | 47k | Resistors_SMD:R_0805
R42 R43 | 2 | 20 | Resistors_SMD:R_0805
R44 R46 | 2 | 100k | Resistors_SMD:R_0805
R47 | 1 | 47 | Resistors_SMD:R_0805
R7 R8 R11 | 3 | 180 | Resistors_SMD:R_0805
Транзисторы
TR4 TR5 TR6 TR7 | 7 | PMV40UN2 | TO_SOT_Packages_SMD:SOT-23
Микросхемы
U1 | 1 | 74HCT02 | Housings_SOIC:SOIC-14_3.9x8.7mm_Pitch1.27mm
U2 | 1 | AP2112K-3.3TRG1 | Package_TO_SOT_SMD:SOT-23-5
U3 | 1 | AOZ1282CI/AP3012 | Package_TO_SOT_SMD:SOT-23-6
U4 | 1 | 24LC32AT-I/OT | Package_TO_SOT_SMD:SOT-23-5
U5 | 1 | STM32F407VET6 | Housings_QFP:LQFP-100_14x14mm_Pitch0.5mm
Кварцевые резонаторы
Y1 | 1 | 8MHz | Crystals:Crystal_HC49-U_Vertical